## srvo_up
Item Number | Quantity | PART_NUMBER | Part Reference | Description | Manufacturer | Manufacturer PN | Digikey PN
1 | 4 | BIO-C000-0000-0007 | C2 C6 C10 C11 | CAP CERAMIC 1UF 25V X5R 0603 | Murata Electronics North America | GRM188R61E105KA12D | 490-3897-1-ND
2 | 1 | BIO-C000-0000-0082 | C4 | CAP CER 47UF 16V X5R 1210 | Kemet | C1210C476M4PACTU | 399-5514-1-ND
3 | 1 | BIO-C000-0000-0067 | C5 | CAP CER .033UF 10% 50V X7R 0603 | AVX Corporation | 06035C333KAT2A | 478-1233-1-ND
4 | 3 | BIO-C000-0000-0002 | C7 C8 C9 | CAP .1UF 25V CERAMIC X7R 0603 | TDK Corporation | C1608X7R1E104K | 445-1316-1-ND
5 | 2 | BIO-C000-0000-0102 | C12 C13 | CAP CERM 10PF 5% 50V NP0 0603 | AVX Corporation | 06035A100JAT2A | 478-1163-1-ND | Do not hook up R5 if this is for a uart and NOT a rs485 version
6 | 1 | Encoder Conn | J1
7 | 1 | China Conn | J2
8 | 1 | Prog Conn | J4
9 | 1 | China Conn | J5
10 | 2 | TMP-839 | J8 J9 | SMD SOLDER JUMPER 0402
11 | 1 | Motor Tab | M1
12 | 3 | BIO-R000-0000-0003 | R1 R2 R5 | RES 10.0K OHM 1/10W 1% 0603 SMD | Rohm Semiconductor | MCR03EZPFX1002 | RHM10.0KHCT-ND
13 | 1 | BIO-R000-0000-0166 | R3 | RES 4.70K OHM 1/10W 1% 0603 SMD | Vishay/Dale | CRCW06034K70FKEA | 541-4.70KHCT-ND
14 | 1 | BIO-R000-0000-0004 | R4 | RES 100 OHM 1/10W 1% 0603 SMD | Vishay/Dale | CRCW0603100RFKEA | 541-100HCT-ND
15 | 10 | BIO-M000-0000-0002 | TP1 TP2 TP3 TP4 TP5 TP6 TP7 TP8 TP9 TP10 | MISC, SMT TESTPOINT | BIO | TP-M000-0000-0002
16 | 1 | BIO-U000-0000-0117 | U5 | MCU AVR 32K FLASH 32-QFN | Atmel | ATMEGA328P-MU | ATMEGA328P-MU-ND
17 | 1 | BIO-U000-0000-0118 | U6 | IC H-BRIDGE CURR FDBK 5A 36-PQFN | Freescale Semiconductor | MC33887PNB | MC33887PNB-ND
18 | 1 | BIO-U000-0000-0116 | U7 | IC LO PWR RS-485 TXRX 8-MSOP | Texas Instruments | SN65HVD485EDGKR | 296-17174-1-ND
19 | 1 | BIO-U000-0000-0119 | U8 | IC REG LDO 5V 250MA SOT-23A | Microchip Technology | MCP1702T-5002E/CB | MCP1702T-5002E/CBCT-ND
20 | 1 | BIO-Y000-0000-0011 | Y2 | CER RESONATOR 20.0MHZ SMD | Murata Electronics North America | CSTCE20M0V53-R0 | 490-1199-1-ND